## IEEE RTS 24-Bus System
Reactance and Capacity of Transmission Lines
Branch | From | To | Reactance(p.u.) | Capacity (MVA)
1 | 1 | 2 | 0.0146 | 175
2 | 1 | 3 | 0.2253 | 175
3 | 1 | 5 | 0.0907 | 350
4 | 2 | 4 | 0.1356 | 175
5 | 2 | 6 | 0.205 | 175
6 | 3 | 9 | 0.1271 | 175
7 | 3 | 24 | 0.084 | 400
8 | 4 | 9 | 0.111 | 175
9 | 5 | 10 | 0.094 | 350
10 | 6 | 10 | 0.0642 | 175
11 | 7 | 8 | 0.0652 | 350
12 | 8 | 9 | 0.1762 | 175
13 | 8 | 10 | 0.1762 | 175
14 | 9 | 11 | 0.084 | 400
15 | 9 | 12 | 0.084 | 400
16 | 10 | 11 | 0.084 | 400
17 | 10 | 12 | 0.084 | 400
18 | 11 | 13 | 0.0488 | 500
19 | 11 | 14 | 0.0426 | 500
20 | 12 | 13 | 0.0488 | 500
21 | 12 | 23 | 0.0985 | 500
22 | 13 | 23 | 0.0884 | 500
23 | 14 | 16 | 0.0594 | 500
24 | 15 | 16 | 0.0172 | 500
25 | 15 | 21 | 0.0249 | 1000
26 | 15 | 24 | 0.0529 | 500
27 | 16 | 17 | 0.0263 | 500
28 | 16 | 19 | 0.0234 | 500
29 | 17 | 18 | 0.0143 | 500
30 | 19 | 22 | 0.1069 | 500
31 | 18 | 21 | 0.0132 | 1000
32 | 19 | 20 | 0.0203 | 1000
33 | 20 | 23 | 0.0112 | 1000
34 | 21 | 22 | 0.0692 | 500
Technical Data of Generating Units
Unit # | Node | P min(MW) | P max(MW) | RU(MW/h) | RD(MW/h) | UT(h) | DT(h) | Ci($/MWh)
1 | 1 | 30.4 | 152 | 120 | 120 | 8 | 4 | 13.32
2 | 2 | 30.4 | 152 | 120 | 120 | 8 | 4 | 13.32
3 | 7 | 75 | 350 | 350 | 350 | 8 | 8 | 20.7
4 | 13 | 206.85 | 591 | 240 | 240 | 12 | 10 | 20.93
5 | 15 | 12 | 60 | 60 | 60 | 4 | 2 | 26.11
6 | 15 | 54.25 | 155 | 155 | 155 | 8 | 8 | 10.52
7 | 16 | 54.25 | 155 | 155 | 155 | 8 | 8 | 10.52
8 | 18 | 100 | 400 | 280 | 280 | 1 | 1 | 6.02
9 | 21 | 100 | 400 | 280 | 280 | 1 | 1 | 5.47
10 | 22 | 300 | 300 | 300 | 300 | 1 | 1 | 0
11 | 23 | 108.5 | 310 | 180 | 180 | 8 | 8 | 10.52
12 | 23 | 140 | 350 | 240 | 240 | 8 | 8 | 10.89
Node Location and Distribution of the Total System Demand
Hour | System demand (MW) | Node | percentage of system load | Siting investment cost (M$)
1 | 1775.835 | 1 | 0.038 | 97.5
2 | 1669.815 | 2 | 0.034 | 75
3 | 1590.3 | 3 | 0.063 | 92
4 | 1563.795 | 4 | 0.026 | 131
5 | 1563.795 | 5 | 0.025 | 72
6 | 1590.3 | 6 | 0.048 | 108
7 | 1961.37 | 7 | 0.044 | 144
8 | 2279.43 | 8 | 0.06 | 150
9 | 2517.975 | 9 | 0.061 | 115
10 | 2544.48 | 10 | 0.068 | 77.5
11 | 2544.48 | 11 | 0 | 69
12 | 2517.975 | 12 | 0 | 79
13 | 2517.975 | 13 | 0.093 | 82.5 | Slack bus
14 | 2517.975 | 14 | 0.068 | 120
15 | 2464.965 | 15 | 0.111 | 87.5
16 | 2464.965 | 16 | 0.035 | 113.5
17 | 2623.995 | 17 | 0 | 65
18 | 2650.5 | 18 | 0.117 | 133.5
19 | 2650.5 | 19 | 0.064 | 130
20 | 2544.48 | 20 | 0.045 | 110
21 | 2411.955 | 21 | 0 | 129.6333
22 | 2199.915 | 22 | 0 | 136.219
23 | 1934.865 | 23 | 0 | 142.8048
24 | 1669.815 | 24 | 0 | 149.3905

## Belgian 20-node gas system
Gas nodes | Min pressure (bar) | Max pressure (bar) | Load distribution | Siting investment cost (M$)
1 | 0 | 77 | 0 | 97.5
2 | 0 | 77 | 0 | 75
3 | 30 | 80 | 0.08 | 92
4 | 0 | 80 | 0 | 131
5 | 0 | 77 | 0 | 72
6 | 30 | 80 | 0.1 | 108
7 | 30 | 80 | 0.08 | 144
8 | 0 | 66.2 | 0 | 150
9 | 0 | 66.2 | 0 | 115
10 | 30 | 66.2 | 0.12 | 77.5
11 | 0 | 66.2 | 0 | 69
12 | 0 | 66.2 | 0.06 | 79
13 | 0 | 66.2 | 0 | 82.5
14 | 0 | 66.2 | 0 | 120
15 | 0 | 66.2 | 0.16 | 87.5
16 | 50 | 66.2 | 0.36 | 113.5
17 | 0 | 66.2 | 0 | 65
18 | 0 | 80 | 0 | 133.5
19 | 0 | 66.2 | 0 | 130
20 | 25 | 66.2 | 0.04 | 110
Pipeline | Gnode m | Gnode n | Wmn | Maximum flow (Mm3/h)
Pipe 1 | 1 | 2 | 3.0117 | 231.9
Pipe 2 | 1 | 2 | 3.0117 | 231.9
Pipe 3 | 2 | 3 | 2.459 | 196.7227
Pipe 4 | 2 | 3 | 2.459 | 196.7227
Pipe 5 | 3 | 4 | 1.1813 | 94.5027
Pipe 6 | 5 | 6 | 0.31663 | 25.3306
Pipe 7 | 6 | 7 | 0.38556 | 28.5937
Pipe 8 | 4 | 7 | 0.47633 | 38.1068
Pipe 9 | 4 | 14 | 0.81219 | 64.9754
Pipe 10 | 9 | 10 | 1.3469 | 89.1626
Pipe 11 | 9 | 10 | 0.16434 | 10.8795
Pipe 12 | 10 | 11 | 1.2047 | 79.7494
Pipe 13 | 10 | 11 | 0.14699 | 9.7309
Pipe 14 | 11 | 12 | 0.92943 | 61.5281
Pipe 15 | 12 | 13 | 0.95238 | 63.0475
Pipe 16 | 13 | 14 | 2.6937 | 178.3254
Pipe 17 | 14 | 15 | 1.9048 | 126.0951
Pipe 18 | 15 | 16 | 1.2047 | 79.7494
Pipe 19 | 11 | 17 | 0.22681 | 15.0151
Pipe 20 | 18 | 19 | 0.41271 | 33.0167
Pipe 21 | 19 | 20 | 0.16679 | 11.0415
Pipe 22 | 8 | 9 | 0.38556 | 25.5239
Pipe 23 | 17 | 18 | 0.92943 | 74.3542
Suppliers | Source node | Minimum output (Mm3/h) | Maximum output (Mm3/h) | Marginal cost (M$/Mm3)
Sup 1 | 1 | 0 | 12 | 0.036
Sup 2 | 2 | 0 | 8 | 0.0432
Sup 3 | 5 | 0 | 5 | 0.0342
Sup 4 | 8 | 0 | 22 | 0.0324
Sup 5 | 13 | 0 | 12 | 0.04104
Sup 6 | 14 | 0 | 10 | 0.03888
Time period | Total load(Mm3/h)
1 | 13.88
2 | 13.11
3 | 12.54
4 | 13.26
5 | 13.45
6 | 13.93
7 | 16.32
8 | 19.18
9 | 23.32
10 | 23.84
11 | 22.72
12 | 21.07
13 | 18.22
14 | 17.7
15 | 17.39
16 | 17.22
17 | 17.4
18 | 16.26
19 | 15.81
20 | 14.85
21 | 14.36
22 | 14.36
23 | 14.03
24 | 12.12

## Wind
| hour 1 | hour 2 | hour 3 | hour 4 | hour 5 | hour 6 | hour 7 | hour 8 | hour 9 | hour 10 | hour 11 | hour 12 | hour 13 | hour 14 | hour 15 | hour 16 | hour 17 | hour 18 | hour 19 | hour 20 | hour 21 | hour 22 | hour 23 | hour 24
bus 1 | 74.8793 | 66.6438 | 59.549 | 70.7413 | 63.8396 | 63.4515 | 52.7941 | 34.5763 | 22.4659 | 22.8046 | 21.087 | 20.8685 | 22.5939 | 23.4298 | 25.1871 | 25.9284 | 22.3829 | 22.5237 | 27.2863 | 48.5815 | 62.6717 | 67.7897 | 65.5532 | 69.6228
bus 2 | 102.9466 | 101.9094 | 97.9383 | 100.95 | 101.949 | 99.7154 | 84.0811 | 64.7361 | 48.1493 | 34.1911 | 24.7862 | 21.534 | 22.9933 | 30.2811 | 37.4098 | 41.528 | 46.2739 | 53.0288 | 68.6553 | 95.6158 | 130.9312 | 126.2331 | 131.306 | 131.306
bus 3 | 126.0436 | 117.1571 | 98.5548 | 102.441 | 76.8339 | 79.7051 | 81.3281 | 53.4875 | 36.807 | 43.6451 | 49.1204 | 64.8928 | 69.9323 | 60.9043 | 66.2461 | 70.9291 | 55.7834 | 33.1791 | 17.5892 | 37.5359 | 46.7481 | 52.0485 | 31.9099 | 71.2016
bus 4 | 72.6766 | 75.8455 | 80.558 | 71.2138 | 67.2112 | 63.1978 | 59.0504 | 62.1209 | 51.9531 | 33.5589 | 22.7055 | 21.0386 | 21.6892 | 23.3178 | 22.2607 | 21.2524 | 22.2384 | 27.354 | 38.3866 | 46.3006 | 67.119 | 72.4899 | 74.0473 | 72.7431
bus 5 | 72.5034 | 70.0874 | 76.027 | 72.3832 | 70.6119 | 64.2991 | 57.2129 | 48.5504 | 35.2792 | 22.8678 | 22.7067 | 24.7937 | 26.5063 | 27.485 | 30.7295 | 30.6271 | 26.9189 | 29.5806 | 45.032 | 57.329 | 73.7502 | 91.2851 | 90.9211 | 88.016
bus 6 | 72.2347 | 70.2347 | 67.7109 | 61.2373 | 59.7589 | 56.9537 | 60.8099 | 57.2703 | 46.4782 | 29.643 | 16.6586 | 16.5231 | 16.2741 | 18.86 | 20.2728 | 20.6697 | 21.9968 | 41.5187 | 49.4509 | 59.4603 | 62.6026 | 55.6657 | 55.8428 | 57.0224
bus 7 | 47.5471 | 37.763 | 33.1809 | 32.251 | 32.0513 | 34.3673 | 26.1847 | 14.2773 | 11.4607 | 14.1573 | 18.1553 | 16.7339 | 20.0958 | 16.5592 | 22.9874 | 18.8634 | 19.4155 | 19.997 | 20.0174 | 19.5937 | 22.5661 | 32.1306 | 40.0546 | 43.0358
bus 8 | 55.9002 | 52.4529 | 52.1479 | 51.2871 | 52.7637 | 40.4948 | 33.9466 | 19.5666 | 16.3295 | 15.9063 | 19.3569 | 18.5631 | 20.2741 | 20.1518 | 24.9531 | 24.6862 | 24.9282 | 22.7862 | 24.5049 | 30.0961 | 51.1491 | 58.2706 | 52.6145 | 49.2698
bus 9 | 110.7224 | 100.8772 | 97.1517 | 113.4398 | 131.2896 | 104.711 | 67.3127 | 34.3136 | 22.0802 | 21.7915 | 17.1968 | 18.7123 | 21.8212 | 25.044 | 23.3229 | 31.4899 | 21.5495 | 68.4971 | 25.3059 | 10.166 | 6.3131 | 6.8668 | 21.9256 | 38.1734
bus 10 | 43.7295 | 46.6278 | 44.5132 | 44.6962 | 42.6789 | 40.6278 | 40.3521 | 38.9712 | 32.6311 | 24.6426 | 17.1444 | 14.8042 | 15.0449 | 17.2036 | 17.3407 | 17.4371 | 21.0118 | 34.0133 | 42.5448 | 48.9536 | 53.9705 | 57.0977 | 60.7205 | 68.2209
bus 11 | 48.7792 | 42.0596 | 45.8443 | 42.195 | 39.9545 | 46.3021 | 33.8138 | 15.4299 | 12.6484 | 14.2892 | 13.7652 | 15.2695 | 16.1648 | 17.3695 | 16.4116 | 22.4527 | 28.6518 | 27.3879 | 25.0302 | 26.1546 | 47.2595 | 59.2225 | 64.5043 | 71.289
bus 12 | 19.1425 | 19.9414 | 28.3267 | 36.6549 | 38.0702 | 48.8737 | 31.5893 | 29.528 | 21.1907 | 17.9294 | 24.7605 | 25.5164 | 18.9131 | 18.1099 | 24.9336 | 21.9754 | 26.7927 | 25.7373 | 23.8191 | 25.8668 | 35.0524 | 46.3371 | 59.978 | 84.1508
bus 13 | 82.5024 | 94.1882 | 50.9929 | 48.9927 | 34.193 | 53.8762 | 82.2138 | 72.7738 | 69.1801 | 71.8256 | 64.2689 | 56.3978 | 59.3055 | 71.1689 | 83.0092 | 93.1399 | 84.6643 | 48.9927 | 92.8269 | 103.1381 | 108.0775 | 77.7561 | 131.306 | 125.5491
bus 14 | 32.8416 | 30.0612 | 38.9477 | 37.36 | 33.5155 | 30.7906 | 29.0189 | 26.3599 | 14.3564 | 8.6107 | 8.9889 | 9.3018 | 10.2751 | 10.6384 | 12.0505 | 17.7357 | 14.8083 | 15.0182 | 18.0059 | 23.6942 | 26.7372 | 29.2672 | 27.2112 | 21.9125
bus 15 | 118.5162 | 76.0557 | 131.306 | 122.2022 | 67.3758 | 63.72 | 53.7133 | 47.7612 | 21.0709 | 29.9998 | 54.7693 | 81.6385 | 97.6763 | 93.2182 | 87.363 | 87.6134 | 101.0012 | 131.306 | 86.9134 | 90.4764 | 117.4769 | 42.8389 | 20.7239 | 109.2929
bus 16 | 24.3783 | 31.1176 | 52.2968 | 34.5894 | 25.5201 | 22.8772 | 21.6653 | 13.1525 | 13.6507 | 22.0502 | 18.7818 | 22.1428 | 19.4794 | 25.567 | 18.1559 | 11.9752 | 15.6996 | 18.7684 | 15.7954 | 19.1819 | 26.2035 | 32.1887 | 43.6491 | 47.5441
bus 17 | 98.885 | 81.0402 | 72.3023 | 58.1123 | 61.7573 | 69.4749 | 72.227 | 56.4648 | 47.6011 | 38.9505 | 23.806 | 19.1387 | 24.0866 | 28.0335 | 28.7141 | 32.4724 | 34.558 | 45.6276 | 49.2796 | 59.6411 | 65.5895 | 68.1361 | 74.5583 | 78.6546
bus 18 | 61.9395 | 80.5909 | 85.1798 | 77.9106 | 58.4849 | 43.5376 | 40.798 | 23.7771 | 18.4242 | 25.2494 | 19.5454 | 21.0064 | 18.832 | 19.2518 | 16.1927 | 16.2334 | 12.6769 | 18.4124 | 54.7265 | 47.0345 | 49.5906 | 44.8506 | 30.1883 | 23.8823
bus 19 | 42.5743 | 39.0052 | 41.5971 | 39.4587 | 39.0986 | 33.6436 | 32.1799 | 22.7902 | 8.1477 | 7.5886 | 10.6603 | 11.6414 | 11.464 | 14.8888 | 14.0427 | 16.7495 | 15.4323 | 15.1653 | 18.9717 | 25.3887 | 31.4181 | 46.3741 | 44.9702 | 50.3167
bus 20 | 54.9679 | 49.5361 | 52.8044 | 47.4764 | 39.5926 | 35.1402 | 34.7862 | 41.0649 | 34.67 | 22.3428 | 20.5131 | 23.311 | 19.2898 | 18.5228 | 22.8451 | 22.1082 | 23.1631 | 23.2318 | 32.9048 | 43.2051 | 39.4712 | 40.2975 | 40.6764 | 41.3029
bus 21 | 43.8992 | 42.1099 | 50.4369 | 51.8279 | 39.6001 | 41.8673 | 36.3111 | 23.5843 | 16.0807 | 16.3635 | 19.2305 | 25.101 | 24.4444 | 24.9806 | 23.2687 | 21.6777 | 25.1904 | 28.1695 | 24.307 | 32.5374 | 49.171 | 54.462 | 45.382 | 50.4924
bus 22 | 34.4076 | 42.9479 | 44.0005 | 33.4972 | 44.9415 | 59.7964 | 49.3451 | 20.7303 | 12.981 | 7.0388 | 8.4791 | 9.1457 | 9.6589 | 16.6386 | 14.6935 | 17.9207 | 19.573 | 24.948 | 24.8253 | 29.1974 | 54.5436 | 71.2999 | 97.183 | 89.6679
bus 23 | 51.9001 | 45.4488 | 40.8007 | 39.6907 | 41.3265 | 41.6663 | 49.6513 | 52.9295 | 49.1512 | 38.3615 | 28.1943 | 22.4675 | 20.6686 | 19.3886 | 20.0715 | 18.3659 | 23.1721 | 32.7286 | 37.1308 | 42.4369 | 44.3094 | 48.0694 | 47.0748 | 46.235
bus 24 | 61.7968 | 55.4822 | 53.2379 | 52.1958 | 49.554 | 48.984 | 48.5348 | 46.3677 | 43.5645 | 33.6427 | 23.4438 | 18.3163 | 17.1129 | 17.7741 | 18.818 | 19.7097 | 26.8182 | 40.9108 | 50.5955 | 55.5171 | 59.717 | 60.6956 | 57.6937 | 55.6499
Implementation Including Wind Power Production
bus 1 | hour 1: 0
bus 2 | hour 1: 0
bus 3 | bar: hour 1
bus 4 | hour 1: 0
bus 5 | bar: hour 1
bus 6 | hour 1: 0
bus 7 | bar: hour 1
bus 8 | hour 1: 0
bus 9 | hour 1: 0
bus 10 | hour 1: 0
bus 11 | hour 1: 0
bus 12 | hour 1: 0
bus 13 | bar: hour 1
bus 14 | hour 1: 0
bus 15 | hour 1: 0
bus 16 | bar: hour 1
bus 17 | hour 1: 0
bus 18 | hour 1: 0
bus 19 | hour 1: 0
bus 20 | hour 1: 0
bus 21 | bar: hour 1
bus 22 | hour 1: 0
bus 23 | hour 1: 0
bus 24 | hour 1: 0